## C 招标说明
总说明
工程名称:铜官数谷党建实训基地文化装饰工程 | 第1页 共2页
一、工程概况： 1、工程地点：安徽省铜陵市； 2、工程内容：铜官数谷装饰改造工程，具体详见工程量清单及设计图纸； 二、工程招标范围： 除特殊说明外，设计文件、答疑、招标文件及工程量清单描述范围内的所有内容，具体详见招标文件。 三、工程量清单编制依据： 1、本项目最高投标限价及招标工程量清单执行《2018版安徽省建设工程计价依据》和《2021版安徽省房屋修缮工程计价依据》相关国家计量规范； 2、《安徽省建设工程计价依据动态调整（第1期）》 3、国家或省级、行业建设主管部门颁发的计价依据和办法； 4、建设工程设计文件、图纸审查文件、图纸答疑、会议纪要等； 5、与建设工程有关的标准、规范、技术资料、图集； 6、拟定的招标文件； 7、施工现场情况、工程特点及常规施工方案； 8、建筑业营业税改增值税执行安徽省建设工程造价管理总站颁发的造价【2019】7号《关于调整我省现行建设工程计价依据增值税税率的通知》； 9、其他相关资料； 10、本工程采用商品混凝土和预拌砂浆、商品沥青； 11、本工程暂列金额 无 元 ，投标人必须将该费用列入投标报价中，不计取税金。 12、暂定价部分（投标报价时不得修改），仅计取税金，不计取其它任何费用 四、清单说明 1、工程量清单列出的每个细目已包括涉及与该细目有关的全部工程内容，投标人应将工程量清单与招标文件、合同通用条款、专用条款以及技术规范和图纸一起对照阅读。 2、除非合同另有规定，工程量清单中每一项单价均应已包括完成相应该项目的工程内容所需的所有人工、设备、材料和其他伴随服务所发生的所有费用。 3、本清单依据2018版安徽省建设工程计价的编码列项；因项目编码内工作内容较多，特征项不能一一描述，清单只列主要特征，未描述或不完整之处，详见图纸、施工规范及相关说明要求。投标人必须注意，投标时所报的综合单价须是包含完成清单分项工程的所有工作内容及所需采取相应技术措施、施工方案等费用的报价。 4、投标人须认真阅读与项目有关的招标文件、设计图纸等，并通过现场勘查，考虑周边环境及施工期间可能出现的事宜，确定其各项可能产生的费用，均应包含在投标报价中，工程结算时不再调整该部分的费用。 5、投标人应填写工程量清单中所有工程细目的价格，凡技术规范和图纸中注明的工程内
安徽省建设工程造价计价软件测评合格编号2018JS-06
总说明
工程名称:铜官数谷党建实训基地文化装饰工程 | 第2页 共2页
容，如在清单中未列项，均应视为包含中其它相关项目中。 6、材料价格由投标人参考2025年第01期《铜陵工程造价》及周边市场价自行确定。 7、投标人对工程量清单有任何疑问，应于招标文件规定的疑问提交截止日前提出，否则视为投标人认可该工程量清单已包括了招标范围的全部内容。 8、本项目的一切措施及检测费用，投标人应结合施工现场条件综合考虑到报价中，结算不作调整。 五、其他说明： 1、本次招标为了便于工程计量与结算，工程量清单中个别项目改变了计量单位，请投标人注意工程量清单中的计量“单位”； 2、本项目根据工程量清单项目特征并结合招标文件、设计图纸及相应的规范内容综合计价。编制人自行到现场踏勘，充分考虑现场位置、情况、道路、储存空间、装卸限制及任何其它足以影响计价的情况； 3、项目特征描述如不一致的解释顺序如下： 本说明； 设计图纸和规范； 工程量清单中的特征描述； 六：计算说明（根据图纸答疑回复、建设单位意见，图纸部分内容本次清单编制做如下变动） 1、本工程图纸和清单中的施工项目施工前需建设单位确认，未确认的不予结算； 2、木龙骨隔墙基层板按18厚木工板计算； 3、石膏板面层均按满刮腻子和乳胶漆计算，具体以现场实际为准； 4、目前提供的是初步设计方案，投标人需在初步设计方案的基础上进行深化设计，包括不限于字体、颜色、内容、样式及厚度等。需经过业主单位确认认可后，方可进场施工；
安徽省建设工程造价计价软件测评合格编号2018JS-06

## 0_1_E_1 分部分项工程项目费清单计价表
分部分项工程量清单计价表
工程名称:铜官数谷党建实训基地文化装饰工程 |  |  |  | 标段: |  | 第1页 共41页
序号 | 项目编码 | 项目名称 | 项目特征描述 | 计量单位 | 工程量 | 综合单价 | 综合合价 | 综合单价组成
[8 empty] | 人工费 | 材料费 | 机械费 | 主材设备费 | 综合费 | 措施项目费 | 不可竞争费 | 税金
| 01 | 一楼第一部分（形象墙）一楼大厅左侧
1 | WB011207002001 | 墙面木（轻钢）龙骨 | 1、龙骨材料种类、规格、中距：30x40木龙骨； 2、具体做法及其它未尽说明，请参见设计图纸及规范要求； | m2 | 96.00
2 | 391008003001 | 墙面基层 | 1、基层材料种类、规格：细木工板 18mm； 2、具体做法及其它未尽说明，请参见设计图纸及规范要求； | m2 | 96.00
3 | 011207001001 | 墙面装饰板 | 1、面层材料品种、规格、品牌、颜色：9.5厚纸面石膏板 2、具体做法及其它未尽说明，请参见设计图纸及规范要求； | m2 | 96.00
安徽省建设工程造价计价软件测评合格编号2018JS-06
分部分项工程量清单计价表
工程名称:铜官数谷党建实训基地文化装饰工程 |  |  |  | 标段: |  | 第2页 共41页
序号 | 项目编码 | 项目名称 | 项目特征描述 | 计量单位 | 工程量 | 综合单价 | 综合合价 | 综合单价组成
[8 empty] | 人工费 | 材料费 | 机械费 | 主材设备费 | 综合费 | 措施项目费 | 不可竞争费 | 税金
4 | 011406003001 | 满刮腻子 | 1、腻子品种、遍数：刮白胶耐水腻子找平二遍； 2、具体做法及其它未尽说明，请参见设计图纸及规范要求； | m2 | 96.00
5 | 011406001001 | 抹灰面油漆 | 1、油漆品种、刷漆遍数：白色无机涂料二面； 2、具体做法及其它未尽说明，请参见设计图纸及规范要求； | m2 | 96.00
6 | WB011508001001 | 迷你字发光字 | 1、迷你字发光字制作安装（含内装LED模块灯组等） 2、所有样板，目前提供的是初步设计方案，投标人需在初步设计方案的基础上进行深化设计，包括不限于字体、颜色、内容、样式及厚度需经过业主单位确认认可后，方可进场施工； | m2 | 15.00
安徽省建设工程造价计价软件测评合格编号2018JS-06
分部分项工程量清单计价表
工程名称:铜官数谷党建实训基地文化装饰工程 |  |  |  | 标段: |  | 第3页 共41页
序号 | 项目编码 | 项目名称 | 项目特征描述 | 计量单位 | 工程量 | 综合单价 | 综合合价 | 综合单价组成
[8 empty] | 人工费 | 材料费 | 机械费 | 主材设备费 | 综合费 | 措施项目费 | 不可竞争费 | 税金
7 | WB011507003001 | 灯箱（卡布灯箱） | 1、灯箱（卡布灯箱） 2、8公分卡布型材灯箱，1厘米PVC底板。内装LED模块灯组 3、所有样板，目前提供的是初步设计方案，投标人需在初步设计方案的基础上进行深化设计，包括不限于字体、颜色、内容、样式及厚度需经过业主单位确认认可后，方可进场施工； | m2 | 4.00
8 | 011207001002 | 墙布（UV墙布） | 1、墙布（UV墙布） 2、所有样板，目前提供的是初步设计方案，投标人需在初步设计方案的基础上进行深化设计，包括不限于字体、颜色、内容、样式及厚度需经过业主单位确认认可后，方可进场施工； | m2 | 38.40
安徽省建设工程造价计价软件测评合格编号2018JS-06
分部分项工程量清单计价表
工程名称:铜官数谷党建实训基地文化装饰工程 |  |  |  | 标段: |  | 第4页 共41页
序号 | 项目编码 | 项目名称 | 项目特征描述 | 计量单位 | 工程量 | 综合单价 | 综合合价 | 综合单价组成
[8 empty] | 人工费 | 材料费 | 机械费 | 主材设备费 | 综合费 | 措施项目费 | 不可竞争费 | 税金
9 | 030412004001 | 灯带 | 1、灯带（12V） 2、所有样板，目前提供的是初步设计方案，投标人需在初步设计方案的基础上进行深化设计，包括不限于字体、颜色、内容、样式及厚度需经过业主单位确认认可后，方可进场施工； | m | 50.00
10 | WB011508001002 | 大厅落地立体字 | 1、大厅落地立体字制作安装（含底座） 2、1毫米镀锌铁板焊制，金属烤漆 3、所有样板，目前提供的是初步设计方案，投标人需在初步设计方案的基础上进行深化设计，包括不限于字体、颜色、内容、样式及厚度需经过业主单位确认认可后，方可进场施工； | m2 | 3.60
| 02 | 一楼第二部分（习近平语录及党建墙）一楼大厅中间
安徽省建设工程造价计价软件测评合格编号2018JS-06
分部分项工程量清单计价表
工程名称:铜官数谷党建实训基地文化装饰工程 |  |  |  | 标段: |  | 第5页 共41页
序号 | 项目编码 | 项目名称 | 项目特征描述 | 计量单位 | 工程量 | 综合单价 | 综合合价 | 综合单价组成
[8 empty] | 人工费 | 材料费 | 机械费 | 主材设备费 | 综合费 | 措施项目费 | 不可竞争费 | 税金
11 | WB011207002002 | 墙面木（轻钢）龙骨 | 1、龙骨材料种类、规格、中距：30x40木龙骨； 2、具体做法及其它未尽说明，请参见设计图纸及规范要求； | m2 | 90.40
12 | 391008003002 | 墙面基层 | 1、基层材料种类、规格：细木工板 18mm； 2、具体做法及其它未尽说明，请参见设计图纸及规范要求； | m2 | 90.40
13 | 011207001003 | 墙面装饰板 | 1、面层材料品种、规格、品牌、颜色：9.5厚纸面石膏板 2、具体做法及其它未尽说明，请参见设计图纸及规范要求； | m2 | 90.40
14 | 011406003002 | 满刮腻子 | 1、腻子品种、遍数：刮白胶耐水腻子找平二遍； 2、具体做法及其它未尽说明，请参见设计图纸及规范要求； | m2 | 90.40
安徽省建设工程造价计价软件测评合格编号2018JS-06
分部分项工程量清单计价表
工程名称:铜官数谷党建实训基地文化装饰工程 |  |  |  | 标段: |  | 第6页 共41页
序号 | 项目编码 | 项目名称 | 项目特征描述 | 计量单位 | 工程量 | 综合单价 | 综合合价 | 综合单价组成
[8 empty] | 人工费 | 材料费 | 机械费 | 主材设备费 | 综合费 | 措施项目费 | 不可竞争费 | 税金
15 | 011406001002 | 抹灰面油漆 | 1、油漆品种、刷漆遍数：白色无机涂料二面； 2、具体做法及其它未尽说明，请参见设计图纸及规范要求； | m2 | 90.40
16 | WB011508001003 | 迷你字发光字 | 1、迷你字发光字制作安装（含内装LED模块灯组等） 2、所有样板，目前提供的是初步设计方案，投标人需在初步设计方案的基础上进行深化设计，包括不限于字体、颜色、内容、样式及厚度需经过业主单位确认认可后，方可进场施工； | m2 | 5.30
安徽省建设工程造价计价软件测评合格编号2018JS-06
分部分项工程量清单计价表
工程名称:铜官数谷党建实训基地文化装饰工程 |  |  |  | 标段: |  | 第7页 共41页
序号 | 项目编码 | 项目名称 | 项目特征描述 | 计量单位 | 工程量 | 综合单价 | 综合合价 | 综合单价组成
[8 empty] | 人工费 | 材料费 | 机械费 | 主材设备费 | 综合费 | 措施项目费 | 不可竞争费 | 税金
17 | 030412004002 | 灯带 | 1、灯带（12V） 2、所有样板，目前提供的是初步设计方案，投标人需在初步设计方案的基础上进行深化设计，包括不限于字体、颜色、内容、样式及厚度需经过业主单位确认认可后，方可进场施工； | m | 30.00
18 | WB011508001004 | 立体标识 | 1、立体标识 2、15毫米PVC底板粘接，立体字厚度为10厘米，材质均为PVC材质 3、所有样板，目前提供的是初步设计方案，投标人需在初步设计方案的基础上进行深化设计，包括不限于字体、颜色、内容、样式及厚度需经过业主单位确认认可后，方可进场施工； | m2 | 6.00
| 03 | 一楼第三部分（数字孵化建设平台）一楼大厅右侧
安徽省建设工程造价计价软件测评合格编号2018JS-06
分部分项工程量清单计价表
工程名称:铜官数谷党建实训基地文化装饰工程 |  |  |  | 标段: |  | 第8页 共41页
序号 | 项目编码 | 项目名称 | 项目特征描述 | 计量单位 | 工程量 | 综合单价 | 综合合价 | 综合单价组成
[8 empty] | 人工费 | 材料费 | 机械费 | 主材设备费 | 综合费 | 措施项目费 | 不可竞争费 | 税金
19 | WB011207002003 | 墙面木（轻钢）龙骨 | 1、龙骨材料种类、规格、中距：30x40木龙骨； 2、具体做法及其它未尽说明，请参见设计图纸及规范要求； | m2 | 87.36
20 | 391008003003 | 墙面基层 | 1、基层材料种类、规格：细木工板 18mm； 2、具体做法及其它未尽说明，请参见设计图纸及规范要求； | m2 | 87.36
21 | 011207001004 | 墙面装饰板 | 1、面层材料品种、规格、品牌、颜色：9.5厚纸面石膏板 2、具体做法及其它未尽说明，请参见设计图纸及规范要求； | m2 | 87.36
22 | 011406003003 | 满刮腻子 | 1、腻子品种、遍数：刮白胶耐水腻子找平二遍； 2、具体做法及其它未尽说明，请参见设计图纸及规范要求； | m2 | 87.36
安徽省建设工程造价计价软件测评合格编号2018JS-06
分部分项工程量清单计价表
工程名称:铜官数谷党建实训基地文化装饰工程 |  |  |  | 标段: |  | 第9页 共41页
序号 | 项目编码 | 项目名称 | 项目特征描述 | 计量单位 | 工程量 | 综合单价 | 综合合价 | 综合单价组成
[8 empty] | 人工费 | 材料费 | 机械费 | 主材设备费 | 综合费 | 措施项目费 | 不可竞争费 | 税金
23 | 011406001003 | 抹灰面油漆 | 1、油漆品种、刷漆遍数：白色无机涂料二面； 2、具体做法及其它未尽说明，请参见设计图纸及规范要求； | m2 | 87.36
24 | WB011508001005 | 迷你字发光字 | 1、迷你字发光字制作安装（含内装LED模块灯组等） 2、所有样板，目前提供的是初步设计方案，投标人需在初步设计方案的基础上进行深化设计，包括不限于字体、颜色、内容、样式及厚度需经过业主单位确认认可后，方可进场施工； | m2 | 7.00
安徽省建设工程造价计价软件测评合格编号2018JS-06
分部分项工程量清单计价表
工程名称:铜官数谷党建实训基地文化装饰工程 |  |  |  | 标段: |  | 第10页 共41页
序号 | 项目编码 | 项目名称 | 项目特征描述 | 计量单位 | 工程量 | 综合单价 | 综合合价 | 综合单价组成
[8 empty] | 人工费 | 材料费 | 机械费 | 主材设备费 | 综合费 | 措施项目费 | 不可竞争费 | 税金
25 | 030412004003 | 灯带 | 1、灯带（12V） 2、所有样板，目前提供的是初步设计方案，投标人需在初步设计方案的基础上进行深化设计，包括不限于字体、颜色、内容、样式及厚度需经过业主单位确认认可后，方可进场施工； | m | 91.00
26 | WB011508001006 | 立体标识 | 1、立体标识 2、15毫米PVC底板粘接，立体字厚度为10厘米，材质均为PVC材质 3、所有样板，目前提供的是初步设计方案，投标人需在初步设计方案的基础上进行深化设计，包括不限于字体、颜色、内容、样式及厚度需经过业主单位确认认可后，方可进场施工； | m2 | 2.00
| 04 | 一楼第四部分（数字经济孵化器）一楼大厅右侧
安徽省建设工程造价计价软件测评合格编号2018JS-06
分部分项工程量清单计价表
工程名称:铜官数谷党建实训基地文化装饰工程 |  |  |  | 标段: |  | 第11页 共41页
序号 | 项目编码 | 项目名称 | 项目特征描述 | 计量单位 | 工程量 | 综合单价 | 综合合价 | 综合单价组成
[8 empty] | 人工费 | 材料费 | 机械费 | 主材设备费 | 综合费 | 措施项目费 | 不可竞争费 | 税金
27 | WB011207002004 | 墙面木（轻钢）龙骨 | 1、龙骨材料种类、规格、中距：30x40木龙骨； 2、具体做法及其它未尽说明，请参见设计图纸及规范要求； | m2 | 53.76
28 | 391008003004 | 墙面基层 | 1、基层材料种类、规格：细木工板 18mm； 2、具体做法及其它未尽说明，请参见设计图纸及规范要求； | m2 | 53.76
29 | 011207001005 | 墙面装饰板 | 1、面层材料品种、规格、品牌、颜色：9.5厚纸面石膏板 2、具体做法及其它未尽说明，请参见设计图纸及规范要求； | m2 | 53.76
30 | 011406003004 | 满刮腻子 | 1、腻子品种、遍数：刮白胶耐水腻子找平二遍； 2、具体做法及其它未尽说明，请参见设计图纸及规范要求； | m2 | 53.76
安徽省建设工程造价计价软件测评合格编号2018JS-06
分部分项工程量清单计价表
工程名称:铜官数谷党建实训基地文化装饰工程 |  |  |  | 标段: |  | 第12页 共41页
序号 | 项目编码 | 项目名称 | 项目特征描述 | 计量单位 | 工程量 | 综合单价 | 综合合价 | 综合单价组成
[8 empty] | 人工费 | 材料费 | 机械费 | 主材设备费 | 综合费 | 措施项目费 | 不可竞争费 | 税金
31 | 011406001004 | 抹灰面油漆 | 1、油漆品种、刷漆遍数：白色无机涂料二面； 2、具体做法及其它未尽说明，请参见设计图纸及规范要求； | m2 | 53.76
32 | WB011508001007 | 迷你字发光字 | 1、迷你字发光字制作安装（含内装LED模块灯组等） 2、所有样板，目前提供的是初步设计方案，投标人需在初步设计方案的基础上进行深化设计，包括不限于字体、颜色、内容、样式及厚度需经过业主单位确认认可后，方可进场施工； | m | 3.30
安徽省建设工程造价计价软件测评合格编号2018JS-06
分部分项工程量清单计价表
工程名称:铜官数谷党建实训基地文化装饰工程 |  |  |  | 标段: |  | 第13页 共41页
序号 | 项目编码 | 项目名称 | 项目特征描述 | 计量单位 | 工程量 | 综合单价 | 综合合价 | 综合单价组成
[8 empty] | 人工费 | 材料费 | 机械费 | 主材设备费 | 综合费 | 措施项目费 | 不可竞争费 | 税金
33 | 030412004004 | 灯带 | 1、灯带（12V） 2、所有样板，目前提供的是初步设计方案，投标人需在初步设计方案的基础上进行深化设计，包括不限于字体、颜色、内容、样式及厚度需经过业主单位确认认可后，方可进场施工； | m | 60.00
34 | WB011508001008 | 立体标识 | 1、立体标识 2、15毫米PVC底板粘接，立体字厚度为10厘米，材质均为PVC材质 3、所有样板，目前提供的是初步设计方案，投标人需在初步设计方案的基础上进行深化设计，包括不限于字体、颜色、内容、样式及厚度需经过业主单位确认认可后，方可进场施工； | m2 | 2.00
安徽省建设工程造价计价软件测评合格编号2018JS-06
分部分项工程量清单计价表
工程名称:铜官数谷党建实训基地文化装饰工程 |  |  |  | 标段: |  | 第14页 共41页
序号 | 项目编码 | 项目名称 | 项目特征描述 | 计量单位 | 工程量 | 综合单价 | 综合合价 | 综合单价组成
[8 empty] | 人工费 | 材料费 | 机械费 | 主材设备费 | 综合费 | 措施项目费 | 不可竞争费 | 税金
35 | WB011507003002 | 六边形灯箱（6cm卡布灯箱） | 1、六边形灯箱（6cm卡布灯箱）（400*400） 2、6公分卡布型材灯箱，1厘米PVC底板。内装LED模块灯组 3、所有样板，目前提供的是初步设计方案，投标人需在初步设计方案的基础上进行深化设计，包括不限于字体、颜色、内容、样式及厚度需经过业主单位确认认可后，方可进场施工； | m2 | 3.20
| 05 | 一楼第五部分（左面橱窗）
安徽省建设工程造价计价软件测评合格编号2018JS-06
分部分项工程量清单计价表
工程名称:铜官数谷党建实训基地文化装饰工程 |  |  |  | 标段: |  | 第15页 共41页
序号 | 项目编码 | 项目名称 | 项目特征描述 | 计量单位 | 工程量 | 综合单价 | 综合合价 | 综合单价组成
[8 empty] | 人工费 | 材料费 | 机械费 | 主材设备费 | 综合费 | 措施项目费 | 不可竞争费 | 税金
36 | WB011507003003 | 展示橱窗灯箱（双面灯箱-卡布灯箱） | 1、展示橱窗灯箱（双面灯箱-卡布灯箱）内装LED模块灯组 2、所有样板，目前提供的是初步设计方案，投标人需在初步设计方案的基础上进行深化设计，包括不限于字体、颜色、内容、样式及厚度需经过业主单位确认认可后，方可进场施工； | m2 | 2.70
37 | 011207001006 | 玻璃贴（磨砂贴） | 1、玻璃贴（磨砂贴） 2、所有样板，目前提供的是初步设计方案，投标人需在初步设计方案的基础上进行深化设计，包括不限于字体、颜色、内容、样式及厚度需经过业主单位确认认可后，方可进场施工； | m2 | 24.00
| 06 | 一楼第六部分（右面橱窗）
安徽省建设工程造价计价软件测评合格编号2018JS-06
分部分项工程量清单计价表
工程名称:铜官数谷党建实训基地文化装饰工程 |  |  |  | 标段: |  | 第16页 共41页
序号 | 项目编码 | 项目名称 | 项目特征描述 | 计量单位 | 工程量 | 综合单价 | 综合合价 | 综合单价组成
[8 empty] | 人工费 | 材料费 | 机械费 | 主材设备费 | 综合费 | 措施项目费 | 不可竞争费 | 税金
38 | WB011507003004 | 展示橱窗灯箱（双面灯箱-卡布灯箱） | 1、展示橱窗灯箱（双面灯箱-卡布灯箱）内装LED模块灯组 2、所有样板，目前提供的是初步设计方案，投标人需在初步设计方案的基础上进行深化设计，包括不限于字体、颜色、内容、样式及厚度需经过业主单位确认认可后，方可进场施工； | m2 | 5.40
39 | 011207001007 | 玻璃贴（磨砂贴） | 1、玻璃贴（磨砂贴） 2、所有样板，目前提供的是初步设计方案，投标人需在初步设计方案的基础上进行深化设计，包括不限于字体、颜色、内容、样式及厚度需经过业主单位确认认可后，方可进场施工； | m2 | 48.00
安徽省建设工程造价计价软件测评合格编号2018JS-06
分部分项工程量清单计价表
工程名称:铜官数谷党建实训基地文化装饰工程 |  |  |  | 标段: |  | 第17页 共41页
序号 | 项目编码 | 项目名称 | 项目特征描述 | 计量单位 | 工程量 | 综合单价 | 综合合价 | 综合单价组成
[8 empty] | 人工费 | 材料费 | 机械费 | 主材设备费 | 综合费 | 措施项目费 | 不可竞争费 | 税金
| 07 | 一楼第七部分（一楼过道电梯入口格栅通道科技语录灯条）
40 | WB011507003005 | 通道灯箱（6cm卡布灯箱）科技语录灯条 | 1、通道灯箱（6cm卡布灯箱）科技语录灯条 2、6公分卡布型材灯箱，1厘米PVC底板。内装LED模块灯组 3、所有样板，目前提供的是初步设计方案，投标人需在初步设计方案的基础上进行深化设计，包括不限于字体、颜色、内容、样式及厚度需经过业主单位确认认可后，方可进场施工； | m2 | 1.99
| 08 | 一楼第八部分（一楼电梯口铝合金导示牌）
安徽省建设工程造价计价软件测评合格编号2018JS-06
分部分项工程量清单计价表
工程名称:铜官数谷党建实训基地文化装饰工程 |  |  |  | 标段: |  | 第18页 共41页
序号 | 项目编码 | 项目名称 | 项目特征描述 | 计量单位 | 工程量 | 综合单价 | 综合合价 | 综合单价组成
[8 empty] | 人工费 | 材料费 | 机械费 | 主材设备费 | 综合费 | 措施项目费 | 不可竞争费 | 税金
41 | WB011507004001 | 铝合金导示牌 | 1、铝合金导示牌 2、铝合金厚度：1mm，金属烤漆 3、所有样板，目前提供的是初步设计方案，投标人需在初步设计方案的基础上进行深化设计，包括不限于字体、颜色、内容、样式及厚度需经过业主单位确认认可后，方可进场施工； | m2 | 5.00
42 | WB011508001009 | 亚克力字(8+3亚克力) | 1、亚克力字(8+3亚克力)制作安装； 2、亚克力材质，做法激光切割； 3、所有样板，目前提供的是初步设计方案，投标人需在初步设计方案的基础上进行深化设计，包括不限于字体、颜色、内容、样式及厚度需经过业主单位确认认可后，方可进场施工； | m2 | 4.20
安徽省建设工程造价计价软件测评合格编号2018JS-06
分部分项工程量清单计价表
工程名称:铜官数谷党建实训基地文化装饰工程 |  |  |  | 标段: |  | 第19页 共41页
序号 | 项目编码 | 项目名称 | 项目特征描述 | 计量单位 | 工程量 | 综合单价 | 综合合价 | 综合单价组成
[8 empty] | 人工费 | 材料费 | 机械费 | 主材设备费 | 综合费 | 措施项目费 | 不可竞争费 | 税金
| 09 | 六楼第一部分（管委会形象墙）
43 | WB011508001010 | 亚克力字(8+3亚克力) | 1、亚克力字(8+3亚克力)制作安装； 2、亚克力材质，做法激光切割； 3、所有样板，目前提供的是初步设计方案，投标人需在初步设计方案的基础上进行深化设计，包括不限于字体、颜色、内容、样式及厚度需经过业主单位确认认可后，方可进场施工； | m2 | 2.40
| 10 | 六楼第二部分（统战CU聚吧）
44 | WB011207002005 | 墙面木（轻钢）龙骨 | 1、龙骨材料种类、规格、中距：30x40木龙骨； 2、具体做法及其它未尽说明，请参见设计图纸及规范要求； | m2 | 29.14
安徽省建设工程造价计价软件测评合格编号2018JS-06
分部分项工程量清单计价表
工程名称:铜官数谷党建实训基地文化装饰工程 |  |  |  | 标段: |  | 第20页 共41页
序号 | 项目编码 | 项目名称 | 项目特征描述 | 计量单位 | 工程量 | 综合单价 | 综合合价 | 综合单价组成
[8 empty] | 人工费 | 材料费 | 机械费 | 主材设备费 | 综合费 | 措施项目费 | 不可竞争费 | 税金
45 | 391008003005 | 墙面基层 | 1、基层材料种类、规格：细木工板 18mm； 2、具体做法及其它未尽说明，请参见设计图纸及规范要求； | m2 | 29.14
46 | 011207001008 | 墙面装饰板 | 1、面层材料品种、规格、品牌、颜色：9.5厚纸面石膏板 2、具体做法及其它未尽说明，请参见设计图纸及规范要求； | m2 | 29.14
47 | 011406003005 | 满刮腻子 | 1、腻子品种、遍数：刮白胶耐水腻子找平二遍； 2、具体做法及其它未尽说明，请参见设计图纸及规范要求； | m2 | 29.14
48 | 011406001005 | 抹灰面油漆 | 1、油漆品种、刷漆遍数：白色无机涂料二面； 2、具体做法及其它未尽说明，请参见设计图纸及规范要求； | m2 | 29.14
安徽省建设工程造价计价软件测评合格编号2018JS-06
分部分项工程量清单计价表
工程名称:铜官数谷党建实训基地文化装饰工程 |  |  |  | 标段: |  | 第21页 共41页
序号 | 项目编码 | 项目名称 | 项目特征描述 | 计量单位 | 工程量 | 综合单价 | 综合合价 | 综合单价组成
[8 empty] | 人工费 | 材料费 | 机械费 | 主材设备费 | 综合费 | 措施项目费 | 不可竞争费 | 税金
49 | 011207001009 | 墙布（UV墙布） | 1、墙布（UV墙布） 2、所有样板，目前提供的是初步设计方案，投标人需在初步设计方案的基础上进行深化设计，包括不限于字体、颜色、内容、样式及厚度需经过业主单位确认认可后，方可进场施工； | m2 | 29.14
50 | WB011507004002 | 标识 | 1、标识：1公分PVC 2、所有样板，目前提供的是初步设计方案，投标人需在初步设计方案的基础上进行深化设计，包括不限于字体、颜色、内容、样式及厚度需经过业主单位确认认可后，方可进场施工； | m2 | 16.80
| 11 | 六楼第三部分（统战同心书吧）
安徽省建设工程造价计价软件测评合格编号2018JS-06
分部分项工程量清单计价表
工程名称:铜官数谷党建实训基地文化装饰工程 |  |  |  | 标段: |  | 第22页 共41页
序号 | 项目编码 | 项目名称 | 项目特征描述 | 计量单位 | 工程量 | 综合单价 | 综合合价 | 综合单价组成
[8 empty] | 人工费 | 材料费 | 机械费 | 主材设备费 | 综合费 | 措施项目费 | 不可竞争费 | 税金
51 | WB011507004003 | 标识 | 1、标识：2公分PVC 2、所有样板，目前提供的是初步设计方案，投标人需在初步设计方案的基础上进行深化设计，包括不限于字体、颜色、内容、样式及厚度需经过业主单位确认认可后，方可进场施工； | m2 | 4.80
| 12 | 六楼第四部分（统战六楼非公益业沙龙）
52 | WB011507004004 | 墙面雕刻部分 | 1、墙面雕刻部分 2、所有样板，目前提供的是初步设计方案，投标人需在初步设计方案的基础上进行深化设计，包括不限于字体、颜色、内容、样式及厚度需经过业主单位确认认可后，方可进场施工； | m2 | 8.00
安徽省建设工程造价计价软件测评合格编号2018JS-06
分部分项工程量清单计价表
工程名称:铜官数谷党建实训基地文化装饰工程 |  |  |  | 标段: |  | 第23页 共41页
序号 | 项目编码 | 项目名称 | 项目特征描述 | 计量单位 | 工程量 | 综合单价 | 综合合价 | 综合单价组成
[8 empty] | 人工费 | 材料费 | 机械费 | 主材设备费 | 综合费 | 措施项目费 | 不可竞争费 | 税金
53 | WB011507004005 | 标志雕刻部分 | 1、标志雕刻部分 2、所有样板，目前提供的是初步设计方案，投标人需在初步设计方案的基础上进行深化设计，包括不限于字体、颜色、内容、样式及厚度需经过业主单位确认认可后，方可进场施工； | m2 | 3.00
| 13 | 六楼第五部分（六楼接待室）
54 | WB011207002006 | 墙面木（轻钢）龙骨 | 1、龙骨材料种类、规格、中距：30x40木龙骨； 2、具体做法及其它未尽说明，请参见设计图纸及规范要求； | m2 | 20.16
55 | 391008003006 | 墙面基层 | 1、基层材料种类、规格：细木工板 18mm； 2、具体做法及其它未尽说明，请参见设计图纸及规范要求； | m2 | 20.16
安徽省建设工程造价计价软件测评合格编号2018JS-06
分部分项工程量清单计价表
工程名称:铜官数谷党建实训基地文化装饰工程 |  |  |  | 标段: |  | 第24页 共41页
序号 | 项目编码 | 项目名称 | 项目特征描述 | 计量单位 | 工程量 | 综合单价 | 综合合价 | 综合单价组成
[8 empty] | 人工费 | 材料费 | 机械费 | 主材设备费 | 综合费 | 措施项目费 | 不可竞争费 | 税金
56 | 011207001010 | 墙面装饰板 | 1、面层材料品种、规格、品牌、颜色：9.5厚纸面石膏板 2、具体做法及其它未尽说明，请参见设计图纸及规范要求； | m2 | 20.16
57 | 011406003006 | 满刮腻子 | 1、腻子品种、遍数：刮白胶耐水腻子找平二遍； 2、具体做法及其它未尽说明，请参见设计图纸及规范要求； | m2 | 20.16
58 | 011406001006 | 抹灰面油漆 | 1、油漆品种、刷漆遍数：白色无机涂料二面； 2、具体做法及其它未尽说明，请参见设计图纸及规范要求； | m2 | 20.16
安徽省建设工程造价计价软件测评合格编号2018JS-06
分部分项工程量清单计价表
工程名称:铜官数谷党建实训基地文化装饰工程 |  |  |  | 标段: |  | 第25页 共41页
序号 | 项目编码 | 项目名称 | 项目特征描述 | 计量单位 | 工程量 | 综合单价 | 综合合价 | 综合单价组成
[8 empty] | 人工费 | 材料费 | 机械费 | 主材设备费 | 综合费 | 措施项目费 | 不可竞争费 | 税金
59 | 011207001011 | 墙布（UV墙布） | 1、墙布（UV墙布） 2、所有样板，目前提供的是初步设计方案，投标人需在初步设计方案的基础上进行深化设计，包括不限于字体、颜色、内容、样式及厚度需经过业主单位确认认可后，方可进场施工； | m2 | 20.16
| 14 | 十六楼党建活动室
60 | WB011207002007 | 墙面木（轻钢）龙骨 | 1、龙骨材料种类、规格、中距：30x40木龙骨； 2、具体做法及其它未尽说明，请参见设计图纸及规范要求； | m2 | 15.00
61 | 391008003007 | 墙面基层 | 1、基层材料种类、规格：细木工板 18mm； 2、具体做法及其它未尽说明，请参见设计图纸及规范要求； | m2 | 15.00
安徽省建设工程造价计价软件测评合格编号2018JS-06
分部分项工程量清单计价表
工程名称:铜官数谷党建实训基地文化装饰工程 |  |  |  | 标段: |  | 第26页 共41页
序号 | 项目编码 | 项目名称 | 项目特征描述 | 计量单位 | 工程量 | 综合单价 | 综合合价 | 综合单价组成
[8 empty] | 人工费 | 材料费 | 机械费 | 主材设备费 | 综合费 | 措施项目费 | 不可竞争费 | 税金
62 | 011207001012 | 墙面装饰板 | 1、面层材料品种、规格、品牌、颜色：9.5厚纸面石膏板 2、具体做法及其它未尽说明，请参见设计图纸及规范要求； | m2 | 15.00
63 | 011406003007 | 满刮腻子 | 1、腻子品种、遍数：刮白胶耐水腻子找平二遍； 2、具体做法及其它未尽说明，请参见设计图纸及规范要求； | m2 | 15.00
64 | 011406001007 | 抹灰面油漆 | 1、油漆品种、刷漆遍数：白色无机涂料二面； 2、具体做法及其它未尽说明，请参见设计图纸及规范要求； | m2 | 15.00
安徽省建设工程造价计价软件测评合格编号2018JS-06
分部分项工程量清单计价表
工程名称:铜官数谷党建实训基地文化装饰工程 |  |  |  | 标段: |  | 第27页 共41页
序号 | 项目编码 | 项目名称 | 项目特征描述 | 计量单位 | 工程量 | 综合单价 | 综合合价 | 综合单价组成
[8 empty] | 人工费 | 材料费 | 机械费 | 主材设备费 | 综合费 | 措施项目费 | 不可竞争费 | 税金
65 | 011207001013 | 墙布（UV墙布） | 1、墙布（UV墙布） 2、所有样板，目前提供的是初步设计方案，投标人需在初步设计方案的基础上进行深化设计，包括不限于字体、颜色、内容、样式及厚度需经过业主单位确认认可后，方可进场施工； | m2 | 53.76
66 | WB011508001011 | 立体标识 | 1、立体标识 2、15毫米PVC底板粘接，立体字厚度为10厘米，材质均为PVC材质 3、所有样板，目前提供的是初步设计方案，投标人需在初步设计方案的基础上进行深化设计，包括不限于字体、颜色、内容、样式及厚度需经过业主单位确认认可后，方可进场施工； | m2 | 30.00
安徽省建设工程造价计价软件测评合格编号2018JS-06
分部分项工程量清单计价表
工程名称:铜官数谷党建实训基地文化装饰工程 |  |  |  | 标段: |  | 第28页 共41页
序号 | 项目编码 | 项目名称 | 项目特征描述 | 计量单位 | 工程量 | 综合单价 | 综合合价 | 综合单价组成
[8 empty] | 人工费 | 材料费 | 机械费 | 主材设备费 | 综合费 | 措施项目费 | 不可竞争费 | 税金
67 | WB011507003006 | 吊顶灯箱（卡布灯箱） | 1、吊顶灯箱（卡布灯箱） 2、8公分卡布型材灯箱，1厘米PVC底板。内装LED模块灯组 3、所有样板，目前提供的是初步设计方案，投标人需在初步设计方案的基础上进行深化设计，包括不限于字体、颜色、内容、样式及厚度需经过业主单位确认认可后，方可进场施工； | m2 | 4.00
安徽省建设工程造价计价软件测评合格编号2018JS-06
分部分项工程量清单计价表
工程名称:铜官数谷党建实训基地文化装饰工程 |  |  |  | 标段: |  | 第29页 共41页
序号 | 项目编码 | 项目名称 | 项目特征描述 | 计量单位 | 工程量 | 综合单价 | 综合合价 | 综合单价组成
[8 empty] | 人工费 | 材料费 | 机械费 | 主材设备费 | 综合费 | 措施项目费 | 不可竞争费 | 税金
68 | WB011508001012 | 立体标识 | 1、立体标识 2、15毫米PVC底板粘接，立体字厚度为10厘米，材质均为PVC材质 3、所有样板，目前提供的是初步设计方案，投标人需在初步设计方案的基础上进行深化设计，包括不限于字体、颜色、内容、样式及厚度需经过业主单位确认认可后，方可进场施工； | m2 | 2.50
| 15 | 安装工程
69 | 030404034001 | 照明开关 | 1、86型开关面板 2、工程量暂定，以现场实际发生工程量为准 3、其他：具体详见图纸、图集、招标补疑文件、政府相关文件、规范等其他资料，满足验收要求 | 个 | 3
安徽省建设工程造价计价软件测评合格编号2018JS-06
分部分项工程量清单计价表
工程名称:铜官数谷党建实训基地文化装饰工程 |  |  |  | 标段: |  | 第30页 共41页
序号 | 项目编码 | 项目名称 | 项目特征描述 | 计量单位 | 工程量 | 综合单价 | 综合合价 | 综合单价组成
[8 empty] | 人工费 | 材料费 | 机械费 | 主材设备费 | 综合费 | 措施项目费 | 不可竞争费 | 税金
70 | 030411004001 | 配线 | 1、名称：BV-2.5 2、配线部位：管内穿线或桥架 3、工程量暂定，以现场实际发生工程量为准 4、其他：具体详见图纸、图集、招标补疑文件、政府相关文件、规范等其他资料，满足验收要求 | m | 63.60
71 | 030411001001 | 配管 | 1、名称：配电管 2、型号、规格：PC20 3、敷设要求：明敷/暗敷，按图纸设计 4、工程量暂定，以现场实际发生工程量为准 5、其他：具体详见图纸、图集、招标补疑文件、政府相关文件、规范等其他资料，满足验收要求 | m | 21.20
安徽省建设工程造价计价软件测评合格编号2018JS-06
分部分项工程量清单计价表
工程名称:铜官数谷党建实训基地文化装饰工程 |  |  |  | 标段: |  | 第31页 共41页
序号 | 项目编码 | 项目名称 | 项目特征描述 | 计量单位 | 工程量 | 综合单价 | 综合合价 | 综合单价组成
[8 empty] | 人工费 | 材料费 | 机械费 | 主材设备费 | 综合费 | 措施项目费 | 不可竞争费 | 税金
72 | 030411001002 | 配管 | 1、名称：配电管 2、型号、规格：JDG20 3、敷设要求：明敷/暗敷，按图纸设计 4、工程量暂定，以现场实际发生工程量为准 5、其他：具体详见图纸、图集、招标补疑文件、政府相关文件、规范等其他资料，满足验收要求 | m | 21.20
73 | 030411006001 | 接线盒 | 1、名称：接线盒 2、工程量暂定，以现场实际发生工程量为准 3、其他：具体详见图纸、图集、招标补疑文件、政府相关文件、规范等其他资料，满足验收要求 | 个 | 3
安徽省建设工程造价计价软件测评合格编号2018JS-06
分部分项工程量清单计价表
工程名称:铜官数谷党建实训基地文化装饰工程 |  |  |  | 标段: |  | 第32页 共41页
序号 | 项目编码 | 项目名称 | 项目特征描述 | 计量单位 | 工程量 | 综合单价 | 综合合价 | 综合单价组成
[8 empty] | 人工费 | 材料费 | 机械费 | 主材设备费 | 综合费 | 措施项目费 | 不可竞争费 | 税金
74 | 030507014001 | 显示设备 | 1、55英寸液晶显示器 2、最佳分辨率：1920*1080、亮度：300cd/㎡、显示色彩：8 bit/16.7 Billion 3、（TV板+驱动+怛压+恒流+OPS尾板），基于MSTAR方案TSUMV56R 4、CPU：IntelI3标配 （I5/I7可选)、显卡：英特尔 CPU 集成显卡、硬盘：128G（选配） 5、红外触摸配置 6、工程量暂定，以现场实际发生工程量为准 7、其他：具体详见图纸、图集、招标补疑文件、政府相关文件、规范等其他资料，满足验收要求 | 台 | 4
| 16 | 部分多媒体及拆除
安徽省建设工程造价计价软件测评合格编号2018JS-06
分部分项工程量清单计价表
工程名称:铜官数谷党建实训基地文化装饰工程 |  |  |  | 标段: |  | 第33页 共41页
序号 | 项目编码 | 项目名称 | 项目特征描述 | 计量单位 | 工程量 | 综合单价 | 综合合价 | 综合单价组成
[8 empty] | 人工费 | 材料费 | 机械费 | 主材设备费 | 综合费 | 措施项目费 | 不可竞争费 | 税金
75 | ZB000000000001 | 灯箱拆除 | 1、原铜官数谷灯箱拆除； 2、保护性拆除，损坏需赔偿 3、拆除屏运置业主指定地点 4、投标人自行踏勘现场报价 | 项 | 1
76 | ZB000000000002 | 墙体拆除 | 1、本工程改造墙体拆除； 2、保护性拆除，非拆除位置损坏需恢复 3、拆除垃圾外运，运距及弃置点自定（含垃圾处置费）； 4、投标人自行踏勘现场报价 | 项 | 1
77 | ZB000000000003 | 显示屏 | 1、全彩P4屏 2、规格：1.6m乘0.4m； 3、满足设计及业主要求； | 项 | 1
安徽省建设工程造价计价软件测评合格编号2018JS-06
分部分项工程量清单计价表
工程名称:铜官数谷党建实训基地文化装饰工程 |  |  |  | 标段: |  | 第34页 共41页
序号 | 项目编码 | 项目名称 | 项目特征描述 | 计量单位 | 工程量 | 综合单价 | 综合合价 | 综合单价组成
[8 empty] | 人工费 | 材料费 | 机械费 | 主材设备费 | 综合费 | 措施项目费 | 不可竞争费 | 税金
78 | ZB000000000004 | 控制系统 | 1、控制系统由平板电脑播控软件控制开关面板控制变压器，电流通过变压器打开所需打开的灯光和显示屏,硬件配备多路网络继电器1台、开关机棒4路、千兆无线路由器1台、安卓 pad1台) 2、目前提供的是初步设计方案，投标人需在初步设计方案的基础上进行深化设计，满足设计要求； | 项 | 1
| 17 | 家具
安徽省建设工程造价计价软件测评合格编号2018JS-06
分部分项工程量清单计价表
工程名称:铜官数谷党建实训基地文化装饰工程 |  |  |  | 标段: |  | 第35页 共41页
序号 | 项目编码 | 项目名称 | 项目特征描述 | 计量单位 | 工程量 | 综合单价 | 综合合价 | 综合单价组成
[8 empty] | 人工费 | 材料费 | 机械费 | 主材设备费 | 综合费 | 措施项目费 | 不可竞争费 | 税金
79 | ZB000000000005 | 展台 | 1、展台 2、规格：长6400mm、高800mm； 3、所有样板，目前提供的是初步设计方案，投标人需在初步设计方案的基础上进行深化设计，包括不限于材质、颜色、规格样式等，需经过业主单位确认认可后，方可进场施工； | m | 6.40
80 | ZB000000000006 | 橱窗展柜 | 1、橱窗展柜 2、规格：400mm宽、900mm高； 3、所有样板，目前提供的是初步设计方案，投标人需在初步设计方案的基础上进行深化设计，包括不限于材质、颜色、规格样式等，需经过业主单位确认认可后，方可进场施工 | 个 | 9
安徽省建设工程造价计价软件测评合格编号2018JS-06
分部分项工程量清单计价表
工程名称:铜官数谷党建实训基地文化装饰工程 |  |  |  | 标段: |  | 第36页 共41页
序号 | 项目编码 | 项目名称 | 项目特征描述 | 计量单位 | 工程量 | 综合单价 | 综合合价 | 综合单价组成
[8 empty] | 人工费 | 材料费 | 机械费 | 主材设备费 | 综合费 | 措施项目费 | 不可竞争费 | 税金
81 | ZB000000000007 | S型休闲沙发组合 | 1、S型休闲沙发组合（材质：皮加布艺绒拼花） 2、规格：长6400mm、宽700mm； 3、所有样板，目前提供的是初步设计方案，投标人需在初步设计方案的基础上进行深化设计，包括不限于材质、颜色、规格样式等，需经过业主单位确认认可后，方可进场施工 | 套 | 1
82 | ZB000000000008 | 桌椅 | 1、会议桌：2.4*1.2 2、配套10把椅子 3、所有样板，目前提供的是初步设计方案，投标人需在初步设计方案的基础上进行深化设计，包括不限于材质、颜色、内容、样式及厚度等，需经过业主单位确认认可后，方可进场施工； | 套 | 1
安徽省建设工程造价计价软件测评合格编号2018JS-06
分部分项工程量清单计价表
工程名称:铜官数谷党建实训基地文化装饰工程 |  |  |  | 标段: |  | 第37页 共41页
序号 | 项目编码 | 项目名称 | 项目特征描述 | 计量单位 | 工程量 | 综合单价 | 综合合价 | 综合单价组成
[8 empty] | 人工费 | 材料费 | 机械费 | 主材设备费 | 综合费 | 措施项目费 | 不可竞争费 | 税金
模型出新
安徽省建设工程造价计价软件测评合格编号2018JS-06
分部分项工程量清单计价表
工程名称:铜官数谷党建实训基地文化装饰工程 |  |  |  | 标段: |  | 第38页 共41页
序号 | 项目编码 | 项目名称 | 项目特征描述 | 计量单位 | 工程量 | 综合单价 | 综合合价 | 综合单价组成
[8 empty] | 人工费 | 材料费 | 机械费 | 主材设备费 | 综合费 | 措施项目费 | 不可竞争费 | 税金
83 | ZB000000000009 | 模型出新 | 1、出新整体模型草皮：使用绿色草粉及草绒出新整体环境的视觉效果； 2、出新整体模型建筑及水面：使用模型专用环保漆出新沙盘上现有建筑及水面； 3、模型上所有行道树、模型花树、干花、灌木及其它景观树全部换新； 4、其他模型出新等内容投标人自行踏勘现场确定，最终模型出新效果需达到业主及设计要求； 5、投标人需在初步设计方案的基础上进行深化设计，出新方案满足设计及业主要求，需经过业主单位确认认可后，方可进场施工； 6、模型出新面积约45平方，具体以现场实际为准 | 项 | 1
安徽省建设工程造价计价软件测评合格编号2018JS-06
分部分项工程量清单计价表
工程名称:铜官数谷党建实训基地文化装饰工程 |  |  |  | 标段: |  | 第39页 共41页
序号 | 项目编码 | 项目名称 | 项目特征描述 | 计量单位 | 工程量 | 综合单价 | 综合合价 | 综合单价组成
[8 empty] | 人工费 | 材料费 | 机械费 | 主材设备费 | 综合费 | 措施项目费 | 不可竞争费 | 税金
84 | ZB000000000012 | 模型维修 | 1、模型破损维修修复，含声光电系统等，具体详见现场及业主要求； 2、模型维修修复等内容投标人自行踏勘现场确定； 3、投标人需在初步设计方案的基础上进行深化设计，修复方案满足设计及业主要求，需经过业主单位确认认可后，方可进场施工； 4、最终模型修复效果需达到业主及设计要求； | 项 | 1
安徽省建设工程造价计价软件测评合格编号2018JS-06
分部分项工程量清单计价表
工程名称:铜官数谷党建实训基地文化装饰工程 |  |  |  | 标段: |  | 第40页 共41页
序号 | 项目编码 | 项目名称 | 项目特征描述 | 计量单位 | 工程量 | 综合单价 | 综合合价 | 综合单价组成
[8 empty] | 人工费 | 材料费 | 机械费 | 主材设备费 | 综合费 | 措施项目费 | 不可竞争费 | 税金
85 | ZB000000000011 | 制作3个园区厂房 | 1、把原有沙盘建筑拆除3片，并新做3个片区厂房，总面积不超过1个平方 。 2、园区厂房建筑制作：园区建筑可根据乙方经验来定厂房外观。园区建筑使用ABS高分子工程塑料及亚克力制作。 3、所有样板，目前提供的是初步设计方案，投标人需在初步设计方案的基础上进行深化设计，满足设计及业主要求，需经过业主单位确认认可后，方可进场施工； | 项 | 1
| 18 | 其它
安徽省建设工程造价计价软件测评合格编号2018JS-06
分部分项工程量清单计价表
工程名称:铜官数谷党建实训基地文化装饰工程 |  |  |  | 标段: |  | 第41页 共41页
序号 | 项目编码 | 项目名称 | 项目特征描述 | 计量单位 | 工程量 | 综合单价 | 综合合价 | 综合单价组成
[8 empty] | 人工费 | 材料费 | 机械费 | 主材设备费 | 综合费 | 措施项目费 | 不可竞争费 | 税金
86 | WB011703002001 | 装饰垂直运输 | 1、运输方式：自定。 2、投标人应结合图纸及踏勘现场综合考虑报价。 3、所有施工材料、施工机械、垃圾清运等本工程所需的垂直运输费用。 4、综合考虑，本项目包干使用，结算时不予增加。 | 项 | 1
合计
安徽省建设工程造价计价软件测评合格编号2018JS-06